## Feuil2
VILLE DE VAUX SUR SEINE TRAVAUX D'AMENAGEMENT DE L’ESPACE PUBLIC LIAISON PIETONNE ENTRE LE PARKING PUBLIC ET LE CENTRE VILLE RD190
N°PRIX | BPU | U | QUANTITE | PU HT | TOTAL HT
1 | INSTALLATION DE CHANTIER ET SIGNALISATION
1.1 | la fourniture et mise en place de signalisation temporaire de chantier par feux tricolore, y compris remplacement des dispositifs d'Energie en semaine et Week end pour une journée de 24H,les sujétions d'éclairage de nui, la mise en place de pré-signalisation de flashes et feux de défilement ou de position y compris remplacement des dispositifs d'Energie en semaine et Week end , la fourniture et pose de signalisation de position, la fourniture et la mise en place de déviation pour PL et VL conformément aux arrêtés de circulation, fourniture et mise en place de barrière pour cheminements piétons ainsi que l 'installation de passerelles pour piétons et véhicules plus particulièrement les dispositifs permettant l'accès des riverains à leur propriété , y compris l'entretien et la maintenance sur la durée du chantier et le repliement en fin de chantier | ft | 1 |  | 0
1.2 | Installation de chantier comprenant la mise en place de réfectoires vestiaires et sanitaires conformément aux obligations légales, la fourniture et mise en place de clôture type Heras la fourniture et pose d'un dispositif de fermeture avec code, le raccordement et travaux pour les branchements aux réseaux les consommations d'Energie et de fluides nécessaires et les travaux préparatoires pour la réalisation de la plateforme ainsi que le repliement et remise en état en fin d'intervention ainsi que la pose de deux panneaux d'information fournis par la ville | ft | 1 |  | 0
1.4 | Fourniture et pose de clôture type Héras en acier galvanisé, panneaux grillagés de 3,50 m de longueur et 2,00 m de hauteur hors sol verrouillage par menottes, sur plots béton amovibles y compris l'amenée la mise en place, l'entretien et les déplacements nécessaires suivant les phasages et l'enlèvement en fin de chantier prix au ML pour la durée de l 'opération | ml | 50 |  | 0
2 | PREPARATION DE CHANTIER ET ANALYSE ET INSPECTION
2.1 | Constat d'huissier avant travaux y compris remise du rapport (un exemplaire papier et exemplaire dématérialisé) | ft | 1 |  | 0
2.2 | Levé altimétrique :La prestation comprend la réalisation de relevé altimétrique avant travaux pour plan d'exécution comprenant le levé des seuils, des points hauts points, cote fil d’eau et tête de bordures, les lignes de crêtes et pieds de talus , la spécification des matériaux et types de revêtements , le mobilier urbain, émergences regards et chambres concessionnaires, cotes tampon et fil d'eau des ouvrages d'assainissement, les fossés et noues, les arbres et la végétation à raison d'un profil en travers tous les10M (remise 3 Tirages papiers et 2 clés USB au format DWG) | ft | 1 |  | 0
2.3 | dossiers d'exécution :La prestation comprend la réalisation de levés altimétriques complémentaires les fiches technique et produits pour validation par la Moa, le pas, les notes de calcul et de dimensionnement, les plans de masse et revêtements et mobiliers , plan réseaux ,les plans d'assainissement et de nivellement, les profils en travers et en longs, les plans de détails et coupes d'exécution (remise 3 Tirages papiers et 2 clés USB au format DWG) | ft | 1 |  | 0
2.7 | Détection de réseaux par moyen non intrusif y compris traçage sur site implantation marquage piquetage , entretien et maintien pour la durée du chantier | ft | 1 |  | 0
2.8 | Réalisation de sondages manuels ou par aspiratrice y compris réfection à l'identique après intervention | M3 | 2 |  | 0
2.11 | Relevé en coordonnées des ouvrages existants et réalisés un profil tout les 10 M, le levé des points hauts et points bas ,levée des seuils, de l 'ensemble des émergents , ensemble des chambres regards et ouvrages divers , fil d'eau et cote finie des ouvrages d'assainissements, y compris levés intermédiaires en phase travaux pour classification des réseaux en catégorie A, DOE, DUE, ensemble en 3 exemplaires papiers et 3clés USB | ft | 1 |  | 0
3 | TRAVAUX PREPARATOIRES TERRASSEMENT ET ESPACES VERTS
3.1 | Travaux pour espaces verts
3,1.1 | Débroussaillage y compris l'enlèvement de la végétation et des plantations y compris système racinaire(sauf celles d'une circonférence > à 0,40 m mesurée à 1,00 m du sol), y compris l'évacuation en centre de valorisation | M2 | 250 |  | 0
3,1.2 | Abattage et dessouchage d'arbres : 0,40 m < circonférence mesurée à 1,00 m du sol < 1,00 m Ce prix comprend le rabattement préalable des branches si nécessaire, le sciage du tronc, le dessouchage ou rognage, l'évacuation en centre de valorisation et le remblaiement de l'excavation en grave 0/31,5 | u | 2 |  | 0
3,1.3 | Décapage de terre végétale et mise en stock sur site ou dépôt de la ville reprise et réemploi sur site | M3 | 50 |  | 0
3,1.5 | Terrassement et évacuation de déblais en centre de valorisation et mise en œuvre de mélange terre pierre (40%/60%) pour fosses d'arbres ou bandes arbustives y compris le compactage fosse de 3 M3 | M3 | 21 |  | 0
3,1.8 | terrassement de noue ou fossé y compris chargement des déblais en vue de l'évacuation en centre de valorisation des déblais pour gestion des eaux de ruissellement et pour compensation PPRI | M3 | 35 |  | 0
3.2 | Travaux de terrassement
3,2.1 | Terrassement en déblais à l'engin mécanique y compris le chargement, le réglage de la plate forme et des talus, la protection de la plate forme et des talus contre les eaux de ruissellement, y compris l'exécution et l'entretien des ouvrages provisoires correspondants et le compactage de la forme | M3 | 40 |  | 0
3,2.2 | mise en remblais de déblais et compactage contrôlé par couches. Ce prix rémunère l'exécution de remblais issus du site. Il comprend le régalage en couches successives et s'il y a lieu l'arrosage et ou la scarification, le compactage, la reprise éventuelle sur stock dans l'emprise de travaux, le réglage au profil définitif , et l'enlèvement des blocs | M3 | 20 |  | 0
4 | EVACUATION DE DEBLAIS EN CENTRE DE TRAITEMENT ET VALORISATION (1,8 T/M3)
4.03 | ICPE CLASSE 3
4,03.1 | tri chargement et évacuation quelques soient les modalités de transports des déblais en ICPE ISDI 3 y compris traçabilité des matériaux, droit de traitement ou valorisation et toutes sujétions | T | 110 |  | 0
5 | DEMOLITION
5.05 | Démolition de béton armé ou non y compris sciage chargement et chargement en vue de l'évacuation des gravats en centre de valorisation | M2 | 16 |  | 0
6 | VOIRIE ET TROTTOIR
6.2.1 | Réglage et compactage du fond de forme | M2 | 120 |  | 0
6.2.2 | fourniture et mise en œuvre de grave beton concassée sur 0,45 | M3 | 18 |  | 0
6.3 | fourniture et mise en œuvre de grave 0/31,5 sur 20CM compacté contrôlé , fourniture et mise en œuvre de béton normé comprenant le coffrage, la mise en place de protection de (type protector, polyanes...)des bordures, façades émergences et ouvrages divers, la mise en place de bande résiliente toute hauteur épaisseur minimal 5MM, sciage pour joint de retrait , mise en place de polyane sur la couche de forme, la mise en œuvre du béton, la vibration du béton la finition lissée, la réalisation des plans de calepinage, la fourniture et la mise en place de gougeonnage, joints de dilatation type hic delta ou similaire , treillis soudé type st 25C et fibres synthétiques, joint de retrait par sciage et garnissage en joint en élastomère ou emploi de joint industrielle , le produit de cure
6,3.2 | BC4 sur 15 CM granulats locaux finition balayée | M2 | 80 |  | 0
6,3.3 | plus value au prix 6,3.2 pour béton coloré oxyde ocre ou au choix de la MOA finition micro désactivé | M2 | 80 |  | 0
6,3.8 | plus value pour création de passerelle | M2 | 5 |  | 0
8 | PAVAGE
8.02 | fourniture et pose de pavage en pierres naturelles en surface: ce prix comprend la fourniture à pied d'œuvre l'approvisionnement journalier, l'ensemble des implantations et des dispositifs de protection, la pose de pavages y compris lit de pose en mortier résine double encollage et façon de joint mortier résine, la réalisation de joints de dilatation et de bandes de compression au droit des émergents façades leurs traitements en produit élastomère, les découpes nécessaires, l'approvisionnement journalier de l 'ensemble des matériaux et l'évacuation en fin de journée des excédents et déchets ainsi que le traitement en centre de valorisation, la fourniture et la mise en œuvre de la fondation béton type BC4 sur 19 CM
8,02.2 | PAVE 15*15*6 grès multi-couleurs (ocre gris ou blancs rose) | M2 | 30 |  | 0
9 | BORDURE CANIVEAU
9.01 | fourniture et pose de bordure sou bloc marche comprenant les implantations, le terrassement et réglage nécessaire à la réalisation de la fondation, le compactage de la forme , la fourniture et mise en œuvre de la fondation en béton à 250kg, la pose des bordures et ou caniveaux y compris les coupes et coupes d'onglets y, le calage ,la façon de joint lissé garnissage toute hauteur en mortier à 350kg, les joints de dilation tout les 25ml avec garnissage en mastic, le comblement en matériaux nécessaire à la reconstitution de trottoir et ou voirie
9,01.15 | Bloc marche 20*30 ajustable, nez arondi 3 tries 20*30 grés grès multi-couleurs (ocre gris ou blancs rose) contremarche finition polie marche finition bouchardée longueur 1,50 y compris forme escalier tournant sur fondation béton et facon de joint tiré au fer | ml | 13.5 |  | 0
9.05 | Fourniture et pose d'éléments spécifique
9,05.3 | fourniture et pose de dalle podotactile béton blanc ou noir épaisseur 80 MM | M2 | 1.5 |  | 0
10 | DIVERS
10.01 | Fourniture et pose de bloc d'enrochement dimension minimum 350 à 450 environ | U | 12 |  | 0
12 | TRAVAUX DE RESEAUX
12.01 | démolition de structure de chaussée pour tranchée réseaux ou drainage comprenant l'évacuation des matériaux en centre de valorisation y compris réfection provisoire au fur et à mesure de l'avancement, la réalisation de tranchée à une profondeur 1,10M maximum à l'engin mécanique et ou manuel y compris le chargement, le réglage du fond de fouille, des talus, la protection de la fouille et des talus contre les eaux de ruissellement, y compris l'exécution et l'entretien des ouvrages provisoires correspondants et remblais en matériaux du site, le remblais en matériaux du site compacté contrôlé, la réalisation du lit de pose et de l 'enrobage en sable compacté Q5 et l 'évacuation en centre de valorisation de terre excédentaire, la fourniture et la pose des fourreaux ou drain
12,01.1 | pour une tranchée de largeur maximum de 30CM | ML | 80 |  | 0
12.06 | Fourniture et pose de fourreaux et câble y compris grillage avertisseur et géoréférencement classe A et évacuation en centre de valorisation des déblais non réemployés
12,06.1 | Fourniture et pose de fourreau annelé lisse aiguille Ø 63 | ML | 240 |  | 0
12,06.2 | Fourniture et pose de câble de cuivre pour mise à la terre | ML | 80 |  | 0
12.07 | fourniture et pose de chambre pour réseaux concessionnaires , comprenant les travaux de démolition, les terrassements et l'évacuation des déblais en centre de valorisation, la fourniture et pose de la chambre y compris cadre et dispositif de fermeture avec logo conforme au concessionnaire ou gestionnaire, le carottage du fond de chambre et le drainage , le raccordement des fourreaux et les finitions de maçonnerie
12,07.7 | pour une chambre EP60 | U | 1 |  | 0
13 | ESPACES VERTS
13,04.1 | engazonnement type fleurie ou rucher | M2 | 200 |  | 0
14 | OUVRAGES EN MACONNERIE
14.02 | maçonneries ou d'ouvrages en pierres de taille ou de pays ou moellons y compris le curage des pierres le transport et mise en stock sur le CTM
14,02,1 | Ce prix rémunère la démolition de clôture de type treillis soudé, ils comprennent la démolition manuelle et l'utilisation si nécessaire de tous engins mécaniques, le chargement des gravats et l'évacuation | ml | 28 |  | 0
14,02,2 | Ce prix rémunère la démolition de maçonneries ou d'ouvrages en pierres de taille ou de pays, ils comprennent la démolition manuelle et l'utilisation si nécessaire de tous engins mécaniques, le chargement des gravats et l'évacuation en centre de valorisation et le curage des pierre et la mise en big bag pour réemploi sur site ou mise en stock | M3 | 5 |  | 0
14,02,4 | Mise en œuvre de pierres reprises de la démolition ou issues du stockage ville y compris transport à pied d'œuvre et maçonnerie en mortier à base de 350KG CAO NHL3,5 et sable 0/4 de local comprenant toutes sujétions liées à la fourniture et mise en place d'échafaudage | M3 | 5 |  | 0
14,02,5 | piochage de joints et évacuation en centre de valorisation des gravats y compris toutes sujétions liées à la fourniture et mise en place d'échafaudage | M2 | 15 |  | 0
14,02,6 | façon de joints à pierres vues mortier à base de 450KG CAO NHL3,5 et sable 0/2 de local comprenant toutes sujétions liées à la fourniture et mise en place d'échafaudage | M2 | 15 |  | 0
14,02,7 | Ouvrage en béton
14,02,8 | Fourniture, transport, façonnage et mise en œuvre d'armatures / KG | Kg | 100 |  | 0
14,02,9 | fourniture et mise en œuvre de gros béton XC1-C20/25 D22,4 | M3 | 0.5 |  | 0
14,02,10 | fourniture et mise en œuvre béton de fondation XC1-C25/30 D22,5 | M3 | 3 |  | 0
14.05 | Couvertine chaperon
14,05.0 | chaperon béton monopente ton pierre | ml | 16 |  | 0
15 | MOBILIER
15.3 | Fourniture et pose à pied d'œuvre de mobilier
15,3.4 | fourniture et pose de main courante ou garde corps | ml | 40 |  | 0
15,3.5 | fourniture et pose de banquette | u | 2 |  | 0
15,3.6 | fourniture et pose de corbeille type tulipe 90L y compris fondation et système de fixation par scellement chimique ra suivant choix de la MOA | U | 2 |  | 0
MONTANT HT TRAVAUX |  |  |  |  | 0
TVA 20% |  |  |  |  | 0
MONTANT TTC |  |  |  |  | 0